## Sheet1
Inductance (uH) | Switching Frequency (KHz) | Input Voltage (AC) | Bus Voltage (VDC) | Power (W) | Input Current (A RMS) | PFC Current (A) | Duty Cycle | Ripple (A) | Part Number | Turns | Wound OD | Loss
100 | 100 | 100 | 400 | 1500 | 15 | 3.75 | 0.64645 | 9.1421
100 | 100 | 208 | 400 | 2500 | 12.0192 | 6.25 | 0.26461 | 7.7836 |  |  |  |  | Max Input Current (A RMS) | 15
100 | 100 | 250 | 400 | 2500 | 10 | 6.25 | 0.11612 | 4.1053 |  |  |  |  | Max PFC Current (A) | 10 | 7.2
100 | 100 | 100 | 250 | 1500 | 15 | 6 | 0.43431 | 6.1421 |  |  |  |  | Max Output Current (A) | 15
100 | 100 | 120 | 250 | 1800 | 15 | 7.2 | 0.32118 | 5.4506 |  |  |  |  | Max Power (W) | 2500
100 | 200 | 100 | 400 | 1500 | 15 | 3.75 | 0.64645 | 4.5711
100 | 200 | 208 | 400 | 2500 | 12.0192 | 6.25 | 0.26461 | 3.8918
100 | 200 | 250 | 400 | 2500 | 10 | 6.25 | 0.11612 | 2.0527
100 | 200 | 100 | 250 | 1500 | 15 | 6 | 0.43431 | 3.0711
100 | 200 | 120 | 250 | 1800 | 15 | 7.2 | 0.32118 | 2.7253
100 | 300 | 100 | 400 | 1500 | 15 | 3.75 | 0.64645 | 3.0474
100 | 300 | 208 | 400 | 2500 | 12.0192 | 6.25 | 0.26461 | 2.5945
100 | 300 | 250 | 400 | 2500 | 10 | 6.25 | 0.11612 | 1.3684
100 | 300 | 100 | 250 | 1500 | 15 | 6 | 0.43431 | 2.0474
100 | 300 | 120 | 250 | 1800 | 15 | 7.2 | 0.32118 | 1.8169
100 | 400 | 100 | 400 | 1500 | 15 | 3.75 | 0.64645 | 2.2855
100 | 400 | 208 | 400 | 2500 | 12.0192 | 6.25 | 0.26461 | 1.9459
100 | 400 | 250 | 400 | 2500 | 10 | 6.25 | 0.11612 | 1.0263
100 | 400 | 100 | 250 | 1500 | 15 | 6 | 0.43431 | 1.5355
100 | 400 | 120 | 250 | 1800 | 15 | 7.2 | 0.32118 | 1.3626
200 | 100 | 100 | 400 | 1500 | 15 | 3.75 | 0.64645 | 4.5711 | 55326-A2 | 113 | 1.9 | 6.7
200 | 100 | 208 | 400 | 2500 | 12.0192 | 6.25 | 0.26461 | 3.8918
200 | 100 | 250 | 400 | 2500 | 10 | 6.25 | 0.11612 | 2.0527
200 | 100 | 100 | 250 | 1500 | 15 | 6 | 0.43431 | 3.0711
200 | 100 | 120 | 250 | 1800 | 15 | 7.2 | 0.32118 | 2.7253
200 | 200 | 100 | 400 | 1500 | 15 | 3.75 | 0.64645 | 2.2855 | 55324-A2 | 59 | 1.7 | 5.4
200 | 200 | 208 | 400 | 2500 | 12.0192 | 6.25 | 0.26461 | 1.9459
200 | 200 | 250 | 400 | 2500 | 10 | 6.25 | 0.11612 | 1.0263
200 | 200 | 100 | 250 | 1500 | 15 | 6 | 0.43431 | 1.5355
200 | 200 | 120 | 250 | 1800 | 15 | 7.2 | 0.32118 | 1.3626
200 | 300 | 100 | 400 | 1500 | 15 | 3.75 | 0.64645 | 1.5237 | 55548-A2 | 57 | 1.6 | 4.3
200 | 300 | 208 | 400 | 2500 | 12.0192 | 6.25 | 0.26461 | 1.2973
200 | 300 | 250 | 400 | 2500 | 10 | 6.25 | 0.11612 | 0.68422
200 | 300 | 100 | 250 | 1500 | 15 | 6 | 0.43431 | 1.0237
200 | 300 | 120 | 250 | 1800 | 15 | 7.2 | 0.32118 | 0.90843
200 | 400 | 100 | 400 | 1500 | 15 | 3.75 | 0.64645 | 1.1428 | 55930-A2 | 50 | 1.3 | 3.8
200 | 400 | 208 | 400 | 2500 | 12.0192 | 6.25 | 0.26461 | 0.97296
200 | 400 | 250 | 400 | 2500 | 10 | 6.25 | 0.11612 | 0.51317
200 | 400 | 100 | 250 | 1500 | 15 | 6 | 0.43431 | 0.76777
200 | 400 | 120 | 250 | 1800 | 15 | 7.2 | 0.32118 | 0.68132
300 | 100 | 100 | 400 | 1500 | 15 | 3.75 | 0.64645 | 3.0474 | 55254-A2 | 61 | 1.8 | 3.8
300 | 100 | 208 | 400 | 2500 | 12.0192 | 6.25 | 0.26461 | 2.5945
300 | 100 | 250 | 400 | 2500 | 10 | 6.25 | 0.11612 | 1.3684
300 | 100 | 100 | 250 | 1500 | 15 | 6 | 0.43431 | 2.0474
300 | 100 | 120 | 250 | 1800 | 15 | 7.2 | 0.32118 | 1.8169
300 | 200 | 100 | 400 | 1500 | 15 | 3.75 | 0.64645 | 1.5237 | 55548-A2 | 65 | 1.6 | 4.6
300 | 200 | 208 | 400 | 2500 | 12.0192 | 6.25 | 0.26461 | 1.2973
300 | 200 | 250 | 400 | 2500 | 10 | 6.25 | 0.11612 | 0.68422
300 | 200 | 100 | 250 | 1500 | 15 | 6 | 0.43431 | 1.0237
300 | 200 | 120 | 250 | 1800 | 15 | 7.2 | 0.32118 | 0.90843
300 | 300 | 100 | 400 | 1500 | 15 | 3.75 | 0.64645 | 1.0158 | 55548-A2 | 66 | 1.6 | 3.8
300 | 300 | 208 | 400 | 2500 | 12.0192 | 6.25 | 0.26461 | 0.86485
300 | 300 | 250 | 400 | 2500 | 10 | 6.25 | 0.11612 | 0.45615
300 | 300 | 100 | 250 | 1500 | 15 | 6 | 0.43431 | 0.68246
300 | 300 | 120 | 250 | 1800 | 15 | 7.2 | 0.32118 | 0.60562
300 | 400 | 100 | 400 | 1500 | 15 | 3.75 | 0.64645 | 0.76184 | 55548-A2 | 66 | 1.6 | 3.3
300 | 400 | 208 | 400 | 2500 | 12.0192 | 6.25 | 0.26461 | 0.64864
300 | 400 | 250 | 400 | 2500 | 10 | 6.25 | 0.11612 | 0.34211
300 | 400 | 100 | 250 | 1500 | 15 | 6 | 0.43431 | 0.51184
300 | 400 | 120 | 250 | 1800 | 15 | 7.2 | 0.32118 | 0.45421
400 | 100 | 100 | 400 | 1500 | 15 | 3.75 | 0.64645 | 2.2855 | 55254-A2 | 69 | 1.8 | 5.9
400 | 100 | 208 | 400 | 2500 | 12.0192 | 6.25 | 0.26461 | 1.9459
400 | 100 | 250 | 400 | 2500 | 10 | 6.25 | 0.11612 | 1.0263
400 | 100 | 100 | 250 | 1500 | 15 | 6 | 0.43431 | 1.5355
400 | 100 | 120 | 250 | 1800 | 15 | 7.2 | 0.32118 | 1.3626
400 | 200 | 100 | 400 | 1500 | 15 | 3.75 | 0.64645 | 1.1428 | 55548-A2 | 71 | 1.6 | 4.3
400 | 200 | 208 | 400 | 2500 | 12.0192 | 6.25 | 0.26461 | 0.97296
400 | 200 | 250 | 400 | 2500 | 10 | 6.25 | 0.11612 | 0.51317
400 | 200 | 100 | 250 | 1500 | 15 | 6 | 0.43431 | 0.76777
400 | 200 | 120 | 250 | 1800 | 15 | 7.2 | 0.32118 | 0.68132
400 | 300 | 100 | 400 | 1500 | 15 | 3.75 | 0.64645 | 0.76184 | 55548-A2 | 72 | 1.6 | 3.7
400 | 300 | 208 | 400 | 2500 | 12.0192 | 6.25 | 0.26461 | 0.64864
400 | 300 | 250 | 400 | 2500 | 10 | 6.25 | 0.11612 | 0.34211
400 | 300 | 100 | 250 | 1500 | 15 | 6 | 0.43431 | 0.51184
400 | 300 | 120 | 250 | 1800 | 15 | 7.2 | 0.32118 | 0.45421
400 | 400 | 100 | 400 | 1500 | 15 | 3.75 | 0.64645 | 0.57138 | 55548-A2 | 73 | 1.6 | 3.3
400 | 400 | 208 | 400 | 2500 | 12.0192 | 6.25 | 0.26461 | 0.48648
400 | 400 | 250 | 400 | 2500 | 10 | 6.25 | 0.11612 | 0.25658
400 | 400 | 100 | 250 | 1500 | 15 | 6 | 0.43431 | 0.38388
400 | 400 | 120 | 250 | 1800 | 15 | 7.2 | 0.32118 | 0.34066
500 | 100 | 100 | 400 | 1500 | 15 | 3.75 | 0.64645 | 1.8284 | 55324-A2 | 79 | 1.75 | 5.9
500 | 100 | 208 | 400 | 2500 | 12.0192 | 6.25 | 0.26461 | 1.5567
500 | 100 | 250 | 400 | 2500 | 10 | 6.25 | 0.11612 | 0.82107
500 | 100 | 100 | 250 | 1500 | 15 | 6 | 0.43431 | 1.2284
500 | 100 | 120 | 250 | 1800 | 15 | 7.2 | 0.32118 | 1.0901
500 | 200 | 100 | 400 | 1500 | 15 | 3.75 | 0.64645 | 0.91421 | 55548-A2 | 76 | 1.6 | 4.2
500 | 200 | 208 | 400 | 2500 | 12.0192 | 6.25 | 0.26461 | 0.77836
500 | 200 | 250 | 400 | 2500 | 10 | 6.25 | 0.11612 | 0.41053
500 | 200 | 100 | 250 | 1500 | 15 | 6 | 0.43431 | 0.61421
500 | 200 | 120 | 250 | 1800 | 15 | 7.2 | 0.32118 | 0.54506
500 | 300 | 100 | 400 | 1500 | 15 | 3.75 | 0.64645 | 0.60948 | 55548-A2 | 77 | 1.6 | 3.6
500 | 300 | 208 | 400 | 2500 | 12.0192 | 6.25 | 0.26461 | 0.51891
500 | 300 | 250 | 400 | 2500 | 10 | 6.25 | 0.11612 | 0.27369
500 | 300 | 100 | 250 | 1500 | 15 | 6 | 0.43431 | 0.40948
500 | 300 | 120 | 250 | 1800 | 15 | 7.2 | 0.32118 | 0.36337
500 | 400 | 100 | 400 | 1500 | 15 | 3.75 | 0.64645 | 0.45711 | 55548-A2 | 77 | 1.6 | 3.3
500 | 400 | 208 | 400 | 2500 | 12.0192 | 6.25 | 0.26461 | 0.38918
500 | 400 | 250 | 400 | 2500 | 10 | 6.25 | 0.11612 | 0.20527
500 | 400 | 100 | 250 | 1500 | 15 | 6 | 0.43431 | 0.30711
500 | 400 | 120 | 250 | 1800 | 15 | 7.2 | 0.32118 | 0.27253