## fullCAN
fullCAN | [13 empty] | 0-0xFF | All Controller Channel
[14 empty] | 0x100-0x17F | Controller 0
Controller ID | 0 |  | (0-13) | [10 empty] | 0x180-0x1FF | Controller 1
[14 empty] | 0x200-0x27F | Controller 2…
Addr Offset | SID | IDBASE | RTR? | SET? | Broadcast (ms) | Length | Data[0] | Data[1] | Data[2] | Data[3] | Data[4] | Data[5] | Data[6] | Data[7] | Description
States
0 | 0x100 | 0x0 | Y | Y | 1000 | 1 | Data[0]: Drivemode
1 | 0x110 | 0x10 | Y | Y | 0 | 1 | Data[0]: Wloop EN
2 | 0x120 | 0x20 | Y | Y | 0 | 1 | Data[0]: AFW EN
References
16 | 0x200 | 0x100 | Y | Y | 0 | 4 | Data[0]: WRef
17 | 0x210 | 0x110 | Y | Y | 0 | 4 | Data[0]: IQRef
18 | 0x220 | 0x120 | Y | Y | 0 | 4 | Data[0]: IDRef
Configuration (Saved/Restored from FRAM)
32 | 0x300 | 0x200 | Y | Y | 0 | 4 | Data[0]: IQMax
33 | 0x310 | 0x210 | Y | Y | 0 | 4 | Data[0]: IQMin
34 | 0x320 | 0x220 | Y | Y | 0 | 4 | Data[0]: IDMax
35 | 0x330 | 0x230 | Y | Y | 0 | 4 | Data[0]: VDMax
36 | 0x340 | 0x240 | Y | Y | 0 | 4 | Data[0]: VDMin
37 | 0x350 | 0x250 | Y | Y | 0 | 4 | Data[0]: VQMax
38 | 0x360 | 0x260 | Y | Y | 0 | 4 | Data[0]: VQMin
39 | 0x370 | 0x270 | Y | Y | 0 | 4 | Data[0]: KPI
40 | 0x380 | 0x280 | Y | Y | 0 | 4 | Data[0]: KII
41 | 0x390 | 0x290 | Y | Y | 0 | 4 | Data[0]: KPW
42 | 0x3A0 | 0x2A0 | Y | Y | 0 | 4 | Data[0]: KIW
43 | 0x3B0 | 0x2B0 | Y | Y | 0 | 4 | bar: Data[0]
44 | 0x3C0 | 0x2C0 | Y | Y | 0 | 4 | bar: Data[0]
45 | 0x3D0 | 0x2D0 | Y | Y | 0 | 4 | bar: Data[0]
Feedback
64 | 0x500 | 0x400 | Y | N |  | 8 | Data[0]: Voltage A; Data[4]: Voltage B
65 | 0x510 | 0x410 | Y | N |  | 4 | Data[0]: Voltage C
66 | 0x520 | 0x420 | Y | N |  | 8 | Data[0]: Current A; Data[4]: Current B
67 | 0x530 | 0x430 | Y | N |  | 4 | Data[0]: Current C
68 | 0x540 | 0x440 | Y | N |  | 8 | Data[0]: Current D; Data[4]: Current Q
69 | 0x550 | 0x450 | Y | N |  | 8 | Data[0]: Voltage D; Data[4]: Voltage Q
70 | 0x560 | 0x460 | Y | N |  | 8 | Data[0]: Voltage 1; Data[4]: Voltage 2
71 | 0x570 | 0x470 | Y | N |  | 4 | Data[0]: Voltage 3
72 | 0x580 | 0x480 | Y | N |  | 5 | Data[0]: Hall UVW; Data[1]: Hall Interpolated Position
73 | 0x590 | 0x490 | Y | N |  | 4 | Data[0]: Bus Voltage
Blackbox (Saved/Restored from FRAM)
96 | 0x700 | 0x600 | Y | N |  | 8 | Data[0]: ???; Data[4]: ???